## ЛСР 17 граф
СОГЛАСОВАНО: | [11 empty] | УТВЕРЖДАЮ:
Главный инженер ПАО "УХП"
_________________ | [11 empty] | _________________ А.Л. Суслов
" _____ " ________________ 2023 г. | [11 empty] | "____" ______________2023 г.
ПАО "УХП"
(наименование стройки)
ЛОКАЛЬНЫЙ СМЕТНЫЙ РАСЧЕТ № 12/13-23
(локальная смета)
|  | на | Замена участка наружных сетей ливневой канализации К2 вдоль автодороги от цеха 03 (пульвер) колодец №6 до колодца №1 автодорога, здание транспортной проходной.
(наименование работ и затрат, наименование объекта)
Основание: Дефектная ведомость №172_23_ОГЭ цеха 36 от 09.01.2023г.
|  |  | Сметная стоимость строительных работ _______________________________________________________________________________________________ | [5 empty] | ___________________________798186,17 |  | руб.
|  |  | Средства на оплату труда _______________________________________________________________________________________________ | [5 empty] | ___________________________43725,17 |  | руб.
|  |  | Сметная трудоемкость _______________________________________________________________________________________________ | [5 empty] | _______________________________________________________________________________________________2527,59 |  | чел.час
Составлен(а) в текущих (прогнозных) ценах по состоянию на 01.01.2001г.
№ пп | Обосно- вание | Наименование | Ед. изм. | Кол. | Стоимость единицы, руб. |  |  |  | Общая стоимость, руб. |  |  |  | Т/з осн. раб.на ед. | Т/з осн. раб. Всего | Т/з мех. на ед. | Т/з мех. Всего
[5 empty] | Всего | В том числе |  |  | Всего | В том числе
[6 empty] | Осн.З/п | Эк.Маш | З/пМех |  | Осн.З/п | Эк.Маш | З/пМех
1 | 2 | 3 | 4 | 5 | 6 | 7 | 8 | 9 | 10 | 11 | 12 | 13 | 14 | 15 | 16 | 17
Раздел 1. Новый раздел
Земляные работы
1 | ТЕР01-01-009-08 Приказ Минстроя России от 13.03.15 №171/пр | Разработка грунта в траншеях экскаватором «обратная лопата» с ковшом вместимостью 0,65 (0,5-1) м3, группа грунтов: 2 | 1000 м3 грунта | 1,25 1250 / 1000 | 4496.6 |  | 4496.6 | 531.89 | 5620.75 |  | 5620.75 | 664.86 |  |  | 27.95 | 34.94
2 | ТЕР01-02-057-02 Приказ Минстроя России от 13.03.15 №171/пр | Разработка грунта вручную в траншеях глубиной до 2 м без креплений с откосами, группа грунтов: 2 (Прил.1.12 п.3.187 Доработка вручную, зачистка дна и стенок с выкидкой грунта в котлованах и траншеях, разработанных механизированным способом ОЗП=1,2; ТЗ=1,2) | 100 м3 грунта | 0,2 20 / 100 | 2030.95 | 2030.95 |  |  | 406.19 | 406.19 |  |  | 184.8 | 36.96
3 | ТЕР01-01-013-08 Приказ Минстроя России от 13.03.15 №171/пр | Разработка грунта с погрузкой на автомобили-самосвалы экскаваторами с ковшом вместимостью: 0,65 (0,5-1) м3, группа грунтов 2 | 1000 м3 грунта | 0,6 600 / 1000 | 5028.78 | 125.4 | 4898.28 | 629.7 | 3017.27 | 75.24 | 2938.97 | 377.82 | 11.41 | 6.85 | 33.09 | 19.85
4 | ТССЦпг-03-21-01-010 Приказ Минстроя России от 13.03.15 №171/пр | Перевозка грузов автомобилями-самосвалами грузоподъемностью 10 т, работающих вне карьера, на расстояние: до 10 км I класс груза | 1 т груза | 1050 1,75*600 | 13.97 |  | 13.97 |  | 14668.5 |  | 14668.5
5 | ТЕР01-02-068-01 Приказ Минстроя России от 13.03.15 №171/пр | Водоотлив: из траншей | 100 м3 мокрого грунта | 0,5 50 / 100 | 2285.94 |  | 2285.94 |  | 1142.97 |  | 1142.97
6 | ТЕР23-01-001-01 Приказ Минстроя России от 13.03.15 №171/пр | Устройство основания под трубопроводы: песчаного | 10 м3 основания | 22,2 222 / 10 | 1636.02 | 117.4 | 26.91 | 4.96 | 36319.64 | 2606.28 | 597.4 | 110.11 | 10.2 | 226.44 | 0.35 | 7.77
7 | ТССЦ-408-0122 Приказ Минстроя России от 13.03.15 №171/пр | Песок природный для строительных: работ средний | м3 | -244,2 -Ф1.р1 | 135.61 |  |  |  | -33115.96
8 | ТССЦ-408-0174 Приказ Минстроя России от 13.03.15 №171/пр | Песок для строительных работ из отсевов дробления, марка: 400 средний | м3 | 440 | 107.77 |  |  |  | 47418.8
9 | ТЕР27-04-001-04 Приказ Минстроя России от 13.03.15 №171/пр | Устройство подстилающих и выравнивающих слоев оснований: из щебня | 100 м3 материала основания (в плотном теле) | 2 200 / 100 | 4139.32 | 275.77 | 3829.39 | 393.05 | 8278.64 | 551.54 | 7658.78 | 786.1 | 24.19 | 48.38 | 20.6 | 41.2
10 | ТССЦ-408-0015 Приказ Минстроя России от 13.03.15 №171/пр | Щебень из природного камня для строительных работ марка: 800, фракция 20-40 мм | м3 | 220 200*1,1 | 127.52 |  |  |  | 28054.4
Демонтаж
11 | ТЕР23-03-001-04 Приказ Минстроя России от 13.03.15 №171/пр | Демонтаж круглых сборных железобетонных канализационных колодцев диаметром: 1 м в мокрых грунтах (Приказ от 04.09.2019 № 519/пр табл.2 п.1 Демонтаж (разборка) сборных бетонных и железобетонных строительных конструкций ОЗП=0,8; ЭМ=0,8 к расх.; ЗПМ=0,8; МАТ=0 к расх.; ТЗ=0,8; ТЗМ=0,8) | 10 м3 железобетонных и бетонных конструкций колодца | 4,58 0,18*4+0,24*14+0,10*5 | 4066.93 | 1622.34 | 2444.59 | 298.54 | 18626.54 | 7430.32 | 11196.22 | 1367.31 | 126.944 | 581.4 | 15.688 | 71.85
12 | ТЕР23-03-001-06 Приказ Минстроя России от 13.03.15 №171/пр | Демонтаж круглых сборных железобетонных канализационных колодцев диаметром: 1,5 м в мокрых грунтах (Приказ от 04.09.2019 № 519/пр табл.2 п.1 Демонтаж (разборка) сборных бетонных и железобетонных строительных конструкций ОЗП=0,8; ЭМ=0,8 к расх.; ЗПМ=0,8; МАТ=0 к расх.; ТЗ=0,8; ТЗМ=0,8) | 10 м3 железобетонных и бетонных конструкций колодца | 1,85 0,40*3+0,27*1+0,38*1 | 2895.71 | 1141 | 1754.71 | 174.92 | 5357.06 | 2110.85 | 3246.21 | 323.6 | 89.28 | 165.17 | 9.192 | 17.01
13 | ТЕР22-01-011-16 Приказ Минстроя России от 13.03.15 №171/пр | Демонтаж стальных водопроводных труб диаметром: 1000 мм (Приказ от 04.09.2019 № 519/пр табл.2 п.5 Демонтаж (разборка) сетей инженерно-технического обеспечения ОЗП=0,6; ЭМ=0,6 к расх.; ЗПМ=0,6; МАТ=0 к расх.; ТЗ=0,6; ТЗМ=0,6) | 1 км трубопровода | 0,05 50/1000 | 85598.4 | 16369.98 | 69228.42 | 9284.99 | 4279.92 | 818.5 | 3461.42 | 464.25 | 1122 | 56.1 | 493.62 | 24.68
14 | ТЕР23-01-030-06 Приказ Минстроя России от 13.03.15 №171/пр | Демонтаж безнапорных трубопроводов из полиэтиленовых труб диаметром: 600 мм (Приказ от 04.09.2019 № 519/пр табл.2 п.5 Демонтаж (разборка) сетей инженерно-технического обеспечения ОЗП=0,6; ЭМ=0,6 к расх.; ЗПМ=0,6; МАТ=0 к расх.; ТЗ=0,6; ТЗМ=0,6) | 100 м трубопроводов | 2,43 243 / 100 | 8939.53 | 641.09 | 8298.44 | 552.82 | 21723.06 | 1557.85 | 20165.21 | 1343.35 | 48.384 | 117.57 | 27.246 | 66.21
Монтаж
15 | ТЕР23-03-001-04 Приказ Минстроя России от 13.03.15 №171/пр | Устройство круглых сборных железобетонных канализационных колодцев диаметром: 1 м в мокрых грунтах | 10 м3 железобетонных и бетонных конструкций колодца | 1,21 0,18*1+0,08*1+0,10*2+0,24*2+0,02*6+0,05*3 | 23697.25 | 2027.93 | 3055.73 | 373.18 | 28673.67 | 2453.8 | 3697.43 | 451.55 | 158.68 | 192 | 19.61 | 23.73
16 | ТССЦ-410-0021 Приказ Минстроя России от 13.03.15 №171/пр | Асфальтобетонные смеси дорожные, аэродромные и асфальтобетон (горячие и теплые для пористого асфальтобетона щебеночные и гравийные), марка: I | т | -0,2541 -Ф3.р3 | 497.88 |  |  |  | -126.51
17 | ТССЦ-403-0119 Приказ Минстроя России от 13.03.15 №171/пр | Кольца для колодцев сборные железобетонные диаметром: 1000 мм | м | -18,2347 -Ф3.р1 | 472.56 |  |  |  | -8616.99
18 | ТССЦ-403-3120 Приказ Минстроя России от 13.03.15 №171/пр | Плиты железобетонные: покрытий, перекрытий и днищ | м3 | -2,3474 -Ф3.р2 | 2580.06 |  |  |  | -6056.43
19 | ТССЦ-403-8241 Приказ Минстроя России от 13.03.15 №171/пр | Плита днища: ПН10 /бетон В15 (М200), объем 0,18 м3, расход ар-ры 15,14 кг / (серия 3.900.1-14) | шт. | 1 | 442.5 |  |  |  | 442.5
20 | ТССЦ-403-8270 Приказ Минстроя России от 13.03.15 №171/пр | Кольцо стеновое смотровых колодцев: КС10.3 /бетон В15 (М200), объем 0,08 м3, расход арматуры 1,96 кг/ (серия 3.900.1-14) | шт. | 1 | 155.88 |  |  |  | 155.88
21 | ТССЦ-403-8227 Приказ Минстроя России от 13.03.15 №171/пр | Плита перекрытия: ПП10-1 /бетон В15 (М200), объем 0,10 м3, расход ар-ры 8,38 кг/ (серия 3.900.1-14) | шт. | 2 | 240 |  |  |  | 480
22 | ТССЦ-403-8272 Приказ Минстроя России от 13.03.15 №171/пр | Кольцо стеновое смотровых колодцев: КС10.9 /бетон В15 (М200), объем 0,24 м3, расход арматуры 5,66 кг/ (серия 3.900.1-14) | шт. | 2 | 382.7 |  |  |  | 765.4
23 | ТССЦ-403-8296 Приказ Минстроя России от 13.03.15 №171/пр | Кольцо опорное КО-6 /бетон В15 (М200), объем 0,02 м3, расход ар-ры 1,10 кг / (серия 3.900.1-14) | шт. | 6 | 37.91 |  |  |  | 227.46
24 | ТССЦ-403-8268 Приказ Минстроя России от 13.03.15 №171/пр | Кольцо стеновое смотровых колодцев: КС7.3 /бетон В15 (М200), объем 0,05 м3, расход арматуры 1,64 кг/ (серия 3.900.1-14) | шт. | 3 | 104.76 |  |  |  | 314.28
25 | ТЕР23-03-001-06 Приказ Минстроя России от 13.03.15 №171/пр | Устройство круглых сборных железобетонных канализационных колодцев диаметром: 1,5 м в мокрых грунтах | 10 м3 железобетонных и бетонных конструкций колодца | 4,275 0,38*3+0,27*3+0,40*5+0,265*1+0,02*3 | 21552.69 | 1426.25 | 2193.39 | 218.65 | 92137.75 | 6097.22 | 9376.74 | 934.73 | 111.6 | 477.09 | 11.49 | 49.12
26 | ТССЦ-410-0021 Приказ Минстроя России от 13.03.15 №171/пр | Асфальтобетонные смеси дорожные, аэродромные и асфальтобетон (горячие и теплые для пористого асфальтобетона щебеночные и гравийные), марка: I | т | -0,81225 -Ф4.р3 | 497.88 |  |  |  | -404.4
27 | ТССЦ-403-0120 Приказ Минстроя России от 13.03.15 №171/пр | Кольца для колодцев сборные железобетонные диаметром: 1500 мм | м | -29,412 -Ф4.р1 | 872.46 |  |  |  | -25660.79
28 | ТССЦ-403-3120 Приказ Минстроя России от 13.03.15 №171/пр | Плиты железобетонные: покрытий, перекрытий и днищ | м3 | -8,8065 -Ф4.р2 | 2580.06 |  |  |  | -22721.3
29 | ТССЦ-403-8242 Приказ Минстроя России от 13.03.15 №171/пр | Плита днища: ПН15 /бетон В15 (М200), объем 0,38 м3, расход ар-ры 33,13 кг / (серия 3.900.1-14) | шт. | 3 | 922.66 |  |  |  | 2767.98
30 | ТССЦ-403-8231 Приказ Минстроя России от 13.03.15 №171/пр | Плита перекрытия: 1ПП15-1 /бетон В15 (М200), объем 0,27 м3, расход ар-ры 30 кг/ (серия 3.900.1-14) | шт. | 3 | 662.36 |  |  |  | 1987.08
31 | ТССЦ-403-8275 Приказ Минстроя России от 13.03.15 №171/пр | Кольцо стеновое смотровых колодцев: КС15.9 /бетон В15 (М200), объем 0,40 м3, расход арматуры 7,02 кг/ (серия 3.900.1-14) | шт. | 5 | 706.66 |  |  |  | 3533.3
32 | ТССЦ-403-8274 Приказ Минстроя России от 13.03.15 №171/пр | Кольцо стеновое смотровых колодцев: КС15.6 /бетон В15 (М200), объем 0,265 м3, расход арматуры 4,94 кг/ (серия 3.900.1-14) | шт. | 1 | 515.31 |  |  |  | 515.31
33 | ТССЦ-403-8296 Приказ Минстроя России от 13.03.15 №171/пр | Кольцо опорное КО-6 /бетон В15 (М200), объем 0,02 м3, расход ар-ры 1,10 кг / (серия 3.900.1-14) | шт. | 3 | 37.91 |  |  |  | 113.73
34 | ТССЦ-101-2535 Приказ Минстроя России от 13.03.15 №171/пр | Люки чугунные: легкие | шт. | 5 | 511.7 |  |  |  | 2558.5
35 | ТССЦ-201-0650 Приказ Минстроя России от 13.03.15 №171/пр прим. | Ограждения лестничных проемов, лестничные марши, пожарные лестницы | т | 0,25 50*5/1000 | 13627.82 |  |  |  | 3406.96
Монтаж трубопроводов
36 | ТЕР23-01-030-06 Приказ Минстроя России от 13.03.15 №171/пр | Укладка безнапорных трубопроводов из полиэтиленовых труб диаметром: 600 мм | 100 м трубопроводов | 2,43 243 / 100 | 15037.31 | 1068.48 | 13830.73 | 921.37 | 36540.66 | 2596.41 | 33608.67 | 2238.93 | 80.64 | 195.96 | 45.41 | 110.35
37 | ТССЦ-507-3208 Приказ Минстроя России от 13.03.15 №171/пр прим. | Трубы безнапорные с приваренным раструбом из полиэтилена "Икапласт": SN 8 диаметром 630 мм | м | 245.43 | 990.79 |  |  |  | 243169.59
38 | ТЕР22-01-011-16 Приказ Минстроя России от 13.03.15 №171/пр прим. | Укладка стальных водопроводных труб с гидравлическим испытанием диаметром: 1000 мм | 1 км трубопровода | 0,05 50/1000 | 4167277.67 | 27283.3 | 115380.7 | 15474.99 | 208363.88 | 1364.17 | 5769.04 | 773.75 | 1870 | 93.5 | 822.7 | 41.14
39 | ТССЦ-103-0271 Приказ Минстроя России от 13.03.15 №171/пр | Трубы стальные электросварные прямошовные и спирально-шовные группы А и Б с сопротивлением по разрыву 38 кгс/мм2, наружный диаметр: 1020 мм, толщина стенки 12 мм | м | -50,2 -Ф2.р1 | 3990.07 |  |  |  | -200301.51
40 | ТЕР22-03-002-01 Приказ Минстроя России от 13.03.15 №171/пр | Установка полиэтиленовых фасонных частей: муфт | 10 фасонных частей | 0,1 1 / 10 | 430.5 | 61.34 | 283.19 | 49.67 | 43.05 | 6.13 | 28.32 | 4.97 | 4.8 | 0.48 | 2.61 | 0.26
41 | ТССЦ-507-0775 Приказ Минстроя России от 13.03.15 №171/пр | Соединительная арматура трубопроводов, переход диаметром: 90х75 мм | 10 шт. | -0,1 -Ф5.р1 | 85.97 |  |  |  | -8.6
42 | ТССЦ-103-1312 Приказ Минстроя России от 13.03.15 №171/пр прим. | Муфты термоусаживающиеся полиэтиленовые для стыков, диаметром: 710 мм, длиной 700 мм | шт. | 10 | 2135.07 |  |  |  | 21350.7
43 | ТЕР01-01-033-02 Приказ Минстроя России от 13.03.15 №171/пр прим. | Засыпка траншей и котлованов с перемещением грунта до 5 м бульдозерами мощностью: 59 кВт (80 л.с.), группа грунтов 2 (песком) | 1000 м3 грунта | 0,176 176 / 1000 | 822.69 |  | 822.69 | 144.85 | 144.79 |  | 144.79 | 25.49 |  |  | 8.87 | 1.56
44 | ТССЦ-408-0174 Приказ Минстроя России от 13.03.15 №171/пр | Песок для строительных работ из отсевов дробления, марка: 400 средний | м3 | 176 | 107.77 |  |  |  | 18967.52
45 | ТЕР01-01-033-02 Приказ Минстроя России от 13.03.15 №171/пр | Засыпка траншей и котлованов с перемещением грунта до 5 м бульдозерами мощностью: 59 кВт (80 л.с.), группа грунтов 2 | 1000 м3 грунта | 0,524 524 / 1000 | 822.69 |  | 822.69 | 144.85 | 431.09 |  | 431.09 | 75.9 |  |  | 8.87 | 4.65
46 | ТЕР01-01-036-01 Приказ Минстроя России от 13.03.15 №171/пр | Планировка площадей бульдозерами мощностью: 59 кВт (80 л.с.) | 1000 м2 спланированной поверхности за 1 проход бульдозера | 0,75 750 / 1000 | 35.25 |  | 35.25 | 6.21 | 26.44 |  | 26.44 | 4.66 |  |  | 0.38 | 0.29
Итого по разделу 1 Новый раздел | [8 empty] | 665155.14 |  |  |  |  | 2527.59 |  | 591.8
ИТОГИ ПО СМЕТЕ:
Итого прямые затраты по смете в базисных ценах | [8 empty] | 565018.77 | 28074.5 | 123778.95 | 9947.38 |  | 2197.9 |  | 514.61
Итого прямые затраты по смете с учетом коэффициентов к итогам | [8 empty] | 585596.53 | 32285.68 | 140145.53 | 11439.49 |  | 2527.59 |  | 591.8
В том числе, справочно:
Приказ от 04.09.2019 № 507/пр прил.3 табл.1 п.2 Производство работ осуществляется на территории действующего предприятия с наличием в зоне производства работ одного или нескольких из перечисленных ниже факторов: - разветвленной сети транспортных и инженерных коммуникаций; - стесненных условий для складирования материалов; - действующего технологического оборудования; - движения технологического транспорта ОЗП=1,15; ЭМ=1,15; ЗПМ=1,15; ТЗ=1,15; ТЗМ=1,15 (Поз. 1, 3, 43, 45-46, 2, 5-8, 11-42, 44, 9) | [8 empty] | 20577.76 | 4211.18 | 16366.57 | 1492.11 |  | 329.685 |  | 77.1915
Накладные расходы | [8 empty] | 51137.25
В том числе, справочно:
89% ФОТ (от 467,12) (Поз. 2) | [8 empty] | 415.74
92% ФОТ (от 1407,57) (Поз. 1, 3, 43, 45-46) | [8 empty] | 1294.96
117% ФОТ (от 40312,19) (Поз. 6-8, 11-42, 44) | [8 empty] | 47165.26
147% ФОТ (от 1538,29) (Поз. 9) | [8 empty] | 2261.29
Сметная прибыль | [8 empty] | 28421.36
В том числе, справочно:
65% ФОТ (от 43725,17) (Поз. 1, 3, 43, 45-46, 2, 6-8, 11-42, 44, 9) | [8 empty] | 28421.36
Итоги по смете:
Земляные работы, выполняемые механизированным способом | [8 empty] | 12835.82 |  |  |  |  | 7.88 |  | 70.48
Земляные работы, выполняемые ручным способом | [8 empty] | 1186.49 |  |  |  |  | 42.5
Перевозка грузов (грунт, мусор и подобное) | [8 empty] | 14668.5
Земляные работы, выполняемые по другим видам работ (подготовительным, сопутствующим, укрепительным) | [8 empty] | 1314.42
Наружные сети водопровода, канализации, теплоснабжения, газопровода | [8 empty] | 594324.14 |  |  |  |  | 2421.57 |  | 473.94
Автомобильные дороги | [8 empty] | 12771.37 |  |  |  |  | 55.64 |  | 47.38
Работы по реконструкции зданий и сооружений: разборка отдельных конструктивных элементов здания (сооружения), а также зданий (сооружений) в целом | [8 empty] | 28054.4
Итого | [8 empty] | 665155.14 |  |  |  |  | 2527.59 |  | 591.8
В том числе:
Материалы | [8 empty] | 413165.32
Машины и механизмы | [8 empty] | 140145.53
ФОТ | [8 empty] | 43725.17
Накладные расходы | [8 empty] | 51137.25
Сметная прибыль | [8 empty] | 28421.36
НДС 20% | [8 empty] | 133031.03
ВСЕГО по смете | [8 empty] | 798186.17 |  |  |  |  | 2527.59 |  | 591.8
Заказчик: ___________________________
(должность, подпись, расшифровка)
М.П.
Подрядчик: ___________________________
(должность, подпись, расшифровка)
М.П.
Составил: ___________________________инженер-сметчик О.В. Касьянова
(должность, подпись, расшифровка)
Проверил: ___________________________
(должность, подпись, расшифровка)